## ROE812-1x1m副框架组件
深圳市雷迪奥视觉技术有限公司 结构件标准报价单
| TO： | 深圳市雷迪奥视觉技术有限公司 | [7 empty] | FROM： | 东莞市万富鑫智能装备有限公司
| ATTN： | 葛小姐 | [7 empty] | 联系人： | 杨俊峰
| 项目号： | ROE812-1x1m副框架组件 | [7 empty] | 日期： | 2026-07-28
图纸讯息 | [5 empty] | 材料费 |  |  |  | 机加费
序号 | 图片 | 图纸号 | 名称 | 规格/尺寸 | 数量 | 材质 | 重量 | 单价 | 材料 金额 | 机加 方式 | 加工 时间 | 加工 金额 | 表面处理 | 包装运输 | 损耗（5%） | 利润（5%） | 合计 | 含税（13%） | 金额
1 |  | ROE344.8.104B 304012-01036 | 定位销 | φ13X23 | 4 | SUS304 |  |  | 0 | 标准件 | [6 empty] | 0.1 | 0.113 | 0.452 | 客供
2 |  | / | 角块2 | 196*87*32 | 2 | ADC12 | 0.24 | 28 | 6.72 | CNC加工 | 18 | 18 | 3 | 0.6 | 1.416 | 1.4868 | 31.2228 | 35.2818 | 70.5635 | 压铸件1
3 |  | / | 上下边条 | 377.9*32*18 | 4 | AL6063-T5 | 0.25 | 30 | 7.5 | CNC加工 | 8 | 8 | 7 | 1 | 1.175 | 1.2337 | 25.9088 | 29.2769 | 117.1076 | 型材1
4 |  | / | 右边条 | 898*32*18 | 1 | AL6063-T5 | 0.585 | 30 | 17.55 | CNC加工 | 14 | 14 | 5.5 | 1 | 1.9025 | 1.9976 | 41.9501 | 47.4036 | 47.4036 | 型材1
5 |  | / | 左边条 | 898*32*18 | 1 | AL6063-T5 | 0.585 | 30 | 17.55 | CNC加工 | 14 | 14 | 5.5 | 1 | 1.9025 | 1.9976 | 41.9501 | 47.4036 | 47.4036 | 型材1
6 |  | / | 角块1 | 87*87*32 | 2 | ADC12 | 0.13 | 28 | 3.64 | CNC加工 | 13 | 13 | 3 | 0.4 | 1.002 | 1.0521 | 22.0941 | 24.9663 | 49.9327 | 压铸件2
7 |  | / | 角块1-1 | 87*87*32 | 2 | ADC12 | 0.13 | 28 | 3.64 | CNC加工 | 13 | 13 | 3 | 0.4 | 1.002 | 1.0521 | 22.0941 | 24.9663 | 49.9327 | 压铸件2
8 |  | / | 中间边条 | 898*32*18 | 1 | AL6063-T5 | 0.585 | 30 | 17.55 | CNC加工 | 15 | 15 | 5.5 | 1 | 1.9525 | 2.0501 | 43.0526 | 48.6495 | 48.6495 | 型材1
9 |  | / | 中间定位块 | 72*26*16.8 | 1 | AL6061-T6 | 0.13 | 30 | 3.9 | CNC加工 | 7 | 7 | 2 | 0.3 | 0.66 | 0.693 | 14.553 | 16.4449 | 16.4449
10 |  | / | 销钉 | φ5X32 | 32 | SUS304黑色 |  |  |  | 标准件 | [6 empty] | 0.42 | 0.4746 | 15.1872
11 |  | / | 锁组件1 | 69.87*58.39*21.2 | 4 |  |  |  |  | 标准件 | [7 empty] | 30.577 | 122.3081
12 |  | / | 锁组件2 | 69.87*58.39*21.2 | 4 |  |  |  |  | 标准件 | [7 empty] | 30.577 | 122.3081
13 |  | / | 分度销底座 | 70*70*18.8 | 1 | ADC12 | 0.086 | 28 | 2.408 | CNC加工 | 5 | 5 | 1.2 | 0.5 | 0.4554 | 0.47817 | 10.0416 | 11.347 | 11.347 | 压铸件4
14 |  | / | 风阻架座子 | 43*38*34 | 6 | ADC12 | 0.07 | 28 | 1.96 | CNC加工 | 6 | 6 | 1.2 | 0.5 | 0.483 | 0.50715 | 10.6502 | 12.0347 | 72.208 | 压铸件5
15 |  | / | 收合锁紧组件1X1M | 57.5*45*54.64 | 1 | [12 empty] | 62.9836 | 62.9836
16 |  | / | 内六角平圆头螺钉 | M6*45 | 12 | SUS304黑色 |  |  |  | 标准件 | [6 empty] | 1 | 1.13 | 13.56
17 |  | / | 内六角平头螺钉 | CM6*40 | 2 | SUS304黑色 |  |  |  | 标准件 | [6 empty] | 1 | 1.13 | 2.26
18 |  | / | 内六角平圆头螺钉 | M6*25 | 2 | SUS304黑色 |  |  |  | 标准件 | [6 empty] | 0.65 | 0.7345 | 1.469
19 |  | ROE704.8.016A3304011-00664 | 硅胶垫 | 12X7X9.6 | 5 | 硅胶 |  |  |  | 标准件 | [6 empty] | 0.1 | 0.113 | 0.565 | 客供
20 |  | / | 转动连接件A | 73*34*20 | 2 | AL6061-T6 | 0.2 | 30 | 6 | CNC加工 | 16 | 16 | 2.2 | 0.5 | 1.235 | 1.2968 | 27.2318 | 30.7719 | 61.5438 | 型材2
21 |  | / | 转动连接件B | 73*34*20 | 1 | AL6061-T6 | 0.2 | 30 | 6 | CNC加工 | 16 | 16 | 2 | 0.5 | 1.225 | 1.2862 | 27.0113 | 30.5227 | 30.5227 | 型材2
22 |  | / | 横支撑杆1 | 497.55*32*18 | 2 | AL6063-T5 | 0.33 | 30 | 9.9 | CNC加工 | 10 | 10 | 4 | 0.8 | 1.235 | 1.2968 | 27.2318 | 30.7719 | 61.5438 | 型材1
23 |  | / | 横支撑杆2 | 497.55*32*18 | 1 | AL6063-T5 | 0.33 | 30 | 9.9 | CNC加工 | 10 | 10 | 4 | 0.8 | 1.235 | 1.2968 | 27.2318 | 30.7719 | 30.7719 | 型材1
24 |  | / | 斜支撑杆1 | 557.75*32*18 | 1 | AL6063-T5 | 0.365 | 30 | 10.95 | CNC加工 | 7 | 7 | 4.5 | 0.7 | 1.1575 | 1.2154 | 25.5229 | 28.8408 | 28.8408 | 型材1
25 |  | / | 斜支撑杆2 | 557.75*32*18 | 1 | AL6063-T5 | 0.365 | 30 | 10.95 | CNC加工 | 7 | 7 | 4.5 | 0.7 | 1.1575 | 1.2154 | 25.5229 | 28.8408 | 28.8408 | 型材1
26 |  | / | 销钉1 | φ6X19 | 18 | SUS304 |  |  |  | 标准件 | [6 empty] | 0.45 | 0.5085 | 9.153
27 |  | / | 收合杆挂钩_上 | 151.6X33.5X71 | 1 | AL6063-T5 | 0.76 | 30 | 22.8 | CNC加工 | 55 | 55 | 4.8 | 0.8 | 4.17 | 4.3785 | 91.9485 | 103.9018 | 103.9018 | 型材3
28 |  | / | 收合杆挂钩_下 | 151.6X33.5X71 | 1 | AL6063-T5 | 0.76 | 30 | 22.8 | CNC加工 | 55 | 55 | 4.8 | 0.8 | 4.17 | 4.3785 | 91.9485 | 103.9018 | 103.9018
29 |  | / | 竖向连接方管 | 695.8*32*18 | 1 | AL6063-T5 | 0.46 | 30 | 13.8 | CNC加工 | 14 | 14 | 4.5 | 0.7 | 1.65 | 1.7325 | 36.3825 | 41.1122 | 41.1122 | 型材1
30 |  | / | 固定连接件 | 65*32*18 | 1 | AL6063-T5 | 0.17 | 30 | 5.1 | CNC加工 | 17 | 17 | 3 | 0.7 | 1.29 | 1.3545 | 28.4445 | 32.1423 | 32.1423
31 |  | / | 内六角平圆头螺钉 | M6X40 | 2 | SUS304黑色 |  |  |  | 标准件 | [6 empty] | 1 | 1.13 | 2.26
32 |  | / | 导向销套 | Φ10x34.8 | 1 | SUS304 | 0.045 | 22 | 0.99 | 车加工 | 4 | 4 | 0.25 | 0.15 | 0.2695 | 0.28297 | 5.9425 | 6.715 | 6.715
33 |  | / | 弹簧 | Φ5.8X24.7*D0.7 | 1 | 弹簧钢 |  |  |  | 标准件 | [6 empty] | 0.65 | 0.7345 | 0.7345
34 |  | / | 收合按钮 | 54X24X38.65 | 1 | POM 红色 |  |  |  | 标准件 | [6 empty] | 0.2 | 0.226 | 0.226 | 客供
35 |  | / | 导向销 | Φ6X37.5 | 1 | SUS304 | 0.02 | 22 | 0.44 | 车加工 | 3 | 3 | 0.2 | 0.15 | 0.1895 | 0.19898 | 4.1785 | 4.7217 | 4.7217
36 |  | / | 台阶螺钉 | M3X8 | 4 | SUS304 黑色 | 0.01 | 22 | 0.22 | 车加工 | 2.5 | 2.5 | 0.2 | 0.1 | 0.151 | 0.15855 | 3.3295 | 3.7624 | 15.0496
37 |  | / | 杠杆1 | 409X15X2.5 | 1 | SUS304 | 0.18 | 22 | 3.96 | 钣金加工 | 6 | 6 | 0.25 | 0.15 | 0.518 | 0.5439 | 11.4219 | 12.9067 | 12.9067
38 |  | / | 杠杆2 | 300X15X2.5 | 1 | SUS304 | 0.12 | 22 | 2.64 | 钣金加工 | 4.5 | 4.5 | 0.25 | 0.15 | 0.377 | 0.39585 | 8.3128 | 9.3935 | 9.3935
39 |  | / | 转轴柱 | Φ8X18 | 2 | SUS304 | 0.02 | 22 | 0.44 | 车加工 | 3 | 3 | 0.25 | 0.15 | 0.192 | 0.2016 | 4.2336 | 4.784 | 9.5679
40 |  | / | 收合滑销 | 60.52X18X8 | 2 | SUS304 | 0.052 | 65 | 3.38 | CNC加工 | 6 | 6 | 0.25 | 0.15 | 0.489 | 0.51345 | 10.7825 | 12.1842 | 24.3683 | 精铸2
41 |  | / | 弹簧2 | Φ7.5X20.6 | 2 | 弹簧钢 |  |  |  | 标准件 | [6 empty] | 0.76 | 0.8588 | 1.7176
42 |  | / | 台阶螺丝（M5） | M5X12（D10*12.4) | 8 | SUS304 黑色 | 0.02 | 22 | 0.44 | 车加工 | 3 | 3 | 0.2 | 0.1 | 0.187 | 0.19635 | 4.1234 | 4.6594 | 37.2751
43 |  | / | 快卸销组件 | 208.2X60.5X10 | 6 | 304+6061-T6 | [11 empty] | 0.3 | 1.8 | 客供
44 |  | / | 风阻架外管 | D48.3*d42.3*881.4 | 1 | AL6063-T5 | 1.25 | 30 | 37.5 | 机加工 | 20 | 20 | 5.5 | 0.7 | 3.185 | 3.3443 | 70.2292 | 79.3591 | 79.3591
45 |  | / | 转动连接件B | 73*34*28.42 | 2 | AL6063-T5 | 0.18 | 30 | 5.4 | 机加工 | 18 | 18 | 2 | 0.5 | 1.295 | 1.3598 | 28.5547 | 32.2669 | 64.5337 | 型材4
46 |  | / | 转动连接件D | 73*34*28.42 | 1 | AL6063-T5 | 0.18 | 30 | 5.4 | 机加工 | 18 | 18 | 2 | 0.5 | 1.295 | 1.3598 | 28.5547 | 32.2669 | 32.2669
47 |  | / | 攀爬方管_右1 | 408.36*32*18 | 2 | AL6063-T5 | 0.27 | 30 | 8.1 | 机加工 | 10 | 10 | 4.5 | 0.6 | 1.16 | 1.218 | 25.578 | 28.9031 | 57.8063 | 型材1
48 |  | / | 攀爬方管_右2 | 396.36*32*18 | 1 | AL6063-T5 | 0.29 | 30 | 8.7 | 机加工 | 8 | 8 | 4 | 0.6 | 1.065 | 1.1182 | 23.4833 | 26.5361 | 26.5361 | 型材1
49 |  | / | 斜撑方管_右 | 448.85*32*18 | 2 | AL6063-T5 | 0.27 | 30 | 8.1 | 机加工 | 6 | 6 | 4.5 | 0.6 | 0.96 | 1.008 | 21.168 | 23.9198 | 47.8397 | 型材1
50 |  | / | 风阻架固定台阶A | 83.75*62*58.5 | 1 | AL6063-T5 | 0.37 | 30 | 11.1 | 机加工 | 17 | 17 | 4 | 0.7 | 1.64 | 1.722 | 36.162 | 40.8631 | 40.8631 | 型材5
51 |  | / | 风阻架固定台阶B | 83.75*62*58.5 | 1 | AL6063-T5 | 0.37 | 30 | 11.1 | 机加工 | 18 | 18 | 4 | 0.7 | 1.69 | 1.7745 | 37.2645 | 42.1089 | 42.1089 | 型材5
52 |  | / | 连接锁销 | Φ12X56 | 2 | SUS304 | 0.08 | 22 | 1.76 | 车铣加工 | 3.5 | 3.5 | 0.2 | 0.1 | 0.278 | 0.2919 | 6.1299 | 6.9268 | 13.8536
53 |  | / | 转动件连接销帽 | Φ12X16.3 | 2 | SUS304 | 0.03 | 22 | 0.66 | 车加工 | 4 | 4 | 0.2 | 0.1 | 0.248 | 0.2604 | 5.4684 | 6.1793 | 12.3586
54 |  | / | 销钉B | Φ6.3X59 | 3 | SUS304 | 0.03 | 22 | 0.66 | 车加工 | 2.5 | 2.5 | 0.2 | 0.1 | 0.173 | 0.18165 | 3.8146 | 4.3106 | 12.9317
55 |  | / | 内螺纹套芯 | Φ40X130 | 1 | AL6061-T6 | 0.46 | 30 | 13.8 | 车铣加工 | 16 | 16 | 3 | 0.5 | 1.665 | 1.7483 | 36.7133 | 41.486 | 41.486 | 管 型材6
56 |  | 304011-00610 | 套管胶垫 | Φ35.2X3.5 | 1 | 气橡胶（ZY-4462) 黑色 |  |  |  | 标准件 | [6 empty] | 0.1 | 0.113 | 0.113 | 客供
57 |  | / | 内螺纹套管 | Φ52X66 | 1 | AL6061-T6 | 0.36 | 30 | 10.8 | 车铣加工 | 18 | 18 | 2 | 0.5 | 1.565 | 1.6433 | 34.5082 | 38.9943 | 38.9943 | 管 型材7
58 |  | / | 活动销 | Φ16X55 | 1 | SUS304 | 0.13 | 22 | 2.86 | 车加工 | 4 | 4 | 0.2 | 0.1 | 0.358 | 0.3759 | 7.8939 | 8.9201 | 8.9201
59 |  | / | 销钉C | Φ5X20 | 1 | SUS304 | 0.01 | 22 | 0.22 | 车加工 | 1.5 | 1.5 | 0.1 | 0.1 | 0.096 | 0.1008 | 2.1168 | 2.392 | 2.392
60 |  | / | 内管 | Φ42.1X59.8 | 1 | AL6063-T5 | 0.17 | 30 | 5.1 | 车铣加工 | 12 | 12 | 2 | 0.2 | 0.965 | 1.0132 | 21.2782 | 24.0444 | 24.0444 | 管 型材8
61 |  | / | 外螺纹套管 | Φ45.4X108 | 1 | AL6061-T6 | 0.52 | 30 | 15.6 | 车铣加工 | 22 | 22 | 2.5 | 0.5 | 2.03 | 2.1315 | 44.7615 | 50.5805 | 50.5805 | 管 型材9
62 |  | / | 套管弹簧固定件 | Φ15X14 | 1 | AL6061-T6 | 0.01 | 30 | 0.3 | 车铣加工 | 4 | 4 | 0.6 | 0.5 | 0.27 | 0.2835 | 5.9535 | 6.7275 | 6.7275
63 |  | / | 套管弹簧固定销 | Φ14X30 | 2 | SUS304 | 0.02 | 22 | 0.44 | 车加工 | 3 | 3 | 0.2 | 0.1 | 0.187 | 0.19635 | 4.1234 | 4.6594 | 9.3188
64 |  | / | 外螺纹套管弹簧 | Φ0.8X18X14.8 | 1 | SUS304 |  |  |  | 标准件 | [6 empty] | 0.45 | 0.5085 | 0.5085
65 |  | / | 销钉E | Φ6.3X48.8 | 5 | SUS304 | 0.02 | 22 | 0.44 | 车加工 | 2.5 | 2.5 | 0.15 | 0.1 | 0.1595 | 0.16748 | 3.517 | 3.9742 | 19.8709
66 |  | / | 销钉F | Φ6.3X53.5 | 2 | SUS304 | 0.023 | 22 | 0.506 | 车加工 | 2.5 | 2.5 | 0.15 | 0.1 | 0.1628 | 0.17094 | 3.5897 | 4.0564 | 8.1128
67 |  | / | 销钉A | Φ6.3X19 | 12 | SUS304 | 0.01 | 22 | 0.22 | 车加工 | 1.5 | 1.5 | 0.1 | 0.1 | 0.096 | 0.1008 | 2.1168 | 2.392 | 28.7038
68 |  | / | 风阻架螺丝垫片（M5） | Φ16X3.25 | 2 | AL6063-T5 | 0.01 | 30 | 0.3 | 车铣加工 | 1.5 | 1.5 | 0.1 | 0.1 | 0.1 | 0.105 | 2.205 | 2.4916 | 4.9833
69 |  | / | 收合挂钩 | 30X29.32X26.25 | 1 | SUS304 | 0.08 | 65 | 5.2 | CNC加工 | 6 | 6 | 0.25 | 0.1 | 0.5775 | 0.60637 | 12.7339 | 14.3893 | 14.3893 | 精铸3
70 |  | / | 内六角平头螺钉 | M5X50 | 2 | SUS304黑色 |  |  |  | 标准件 | [6 empty] | 0.85 | 0.9605 | 1.921
71 |  | / | 十字圆头螺钉 | M5X20 | 2 | SUS304黑色 |  |  |  | 标准件 | [6 empty] | 0.4 | 0.452 | 0.904
72 |  | / | 十字盘头螺钉 | M3X5 | 2 | SUS304黑色 |  |  |  | 标准件 | [6 empty] | 0.15 | 0.1695 | 0.339
73 |  | / | 十字头三组合螺钉 | M3X8 | 7 | SUS304黑色 |  |  |  | 标准件 | [6 empty] | 0.35 | 0.3955 | 2.7685
74 |  | / | 铁链 | D35.5*3.5 | 1 | AL6063-T5 | 0.015 | 30 | 0.45 | 车加工 | 1.5 | 1.5 | 0.25 | 0.1 | 0.115 | 0.12075 | 2.5358 | 2.8654 | 2.8654 | 未标注材料和类型
压铸5款模
[18 empty] | 焊接 | 30 | 型材9款模
[18 empty] | 螺丝 | 0 | 精铸3-4款模
[18 empty] | 组装 | 65
2324.4974
备注： 1.付款方式： 2.交货地点： 3.交货周期： 4.有 效 期： 5.MOQ ： 6.其他： | [9 empty] | 甲方确认(签/章）： 乙方确认（签/章）： 时间： 时间：

## 锁组件1
深圳市雷迪奥视觉技术有限公司 结构件标准报价单
| TO： | 深圳市雷迪奥视觉技术有限公司 | [7 empty] | FROM： | 东莞市万富鑫智能装备有限公司
| ATTN： | 葛小姐 | [7 empty] | 联系人： | 杨俊峰
| 项目号： | 锁组件1 | [7 empty] | 日期： | 2026-07-28
图纸讯息 | [5 empty] | 材料费 |  |  |  | 机加费
序号 | 图片 | 图纸号 | 名称 | 规格/尺寸 | 数量 | 材质 | 重量 | 单价 | 材料 金额 | 机加 方式 | 加工 时间 | 加工 金额 | 表面处理 | 包装运输 | 损耗（5%） | 利润（5%） | 合计 | 含税（13%） | 金额
1 |  | / | 锁片盖板 | 50*50*16.3 | 1 | ADC12 | 0.028 | 28 | 0.784 | CNC加工 | 6 | 6 | 2 | 1.5 | 0.5142 | 0.53991 | 11.3381 | 12.8121 | 12.8121 | 压铸件3
2 |  | / | 圆磁铁 | φ15X6 | 1 | NdFeB/磁铁 |  |  |  | 标准件 | [6 empty] | 0.1 | 0.113 | 0.113 | 客供
3 |  | / | 锁紧按钮 | 56.5*51.39*16.5 | 1 | SUS304 黑色 | 0.028 | 70 | 1.96 | CNC加工 | 4 | 4 | 1 | 0.2 | 0.358 | 0.3759 | 7.8939 | 8.9201 | 8.9201 | 精铸/粉末
4 |  | / | 解锁按钮 | 22.65*18.33*4.1 | 1 | ADC12 | 0.001 | 28 | 0.028 | CNC加工 | 3 | 3 | 0.5 | 0.1 | 0.1814 | 0.19047 | 3.9999 | 4.5199 | 4.5199
5 |  | / | 弹簧 | φ2.8X8.3*φ0.3 | 1 | SUS304 |  |  |  | 标准件 | [6 empty] | 0.25 | 0.2825 | 0.2825
6 |  | / | 销钉 | φ1.5X7 | 1 | SUS304 |  |  |  | 标准件 | [6 empty] | 0.2 | 0.226 | 0.226
7 |  | / | 十字盘头螺钉 | M3*5 | 3 | SUS304 |  |  |  | 标准件 | [6 empty] | 0.2 | 0.226 | 0.678
8 |  | / | 十字扁平头螺钉 | CM5*16 | 3 | SUS304 |  |  |  | 标准件 | [6 empty] | 0.3 | 0.339 | 1.017
9 |  | / | 圆磁铁 | φ5X4.7 | 3 | NdFeB/磁铁 |  |  |  | 标准件 | [6 empty] | 0.15 | 0.1695 | 0.5085
[18 empty] | 焊接 | 0
[18 empty] | 螺丝 | 0
[18 empty] | 组装 | 1.5
[19 empty] | 30.577 | 1713
备注： 1.付款方式： 2.交货地点： 3.交货周期： 4.有 效 期： 5.MOQ ： 6.其他： | [9 empty] | 甲方确认(签/章）： 乙方确认（签/章）： 时间： 时间：

## 锁组件2
深圳市雷迪奥视觉技术有限公司 结构件标准报价单
| TO： | 深圳市雷迪奥视觉技术有限公司 | [7 empty] | FROM： | 东莞市万富鑫智能装备有限公司
| ATTN： | 葛小姐 | [7 empty] | 联系人： | 杨俊峰
| 项目号： | 锁组件2 | [7 empty] | 日期： | 2026-07-28
图纸讯息 | [5 empty] | 材料费 |  |  |  | 机加费
序号 | 图片 | 图纸号 | 名称 | 规格/尺寸 | 数量 | 材质 | 重量 | 单价 | 材料 金额 | 机加 方式 | 加工 时间 | 加工 金额 | 表面处理 | 包装运输 | 损耗（5%） | 利润（5%） | 合计 | 含税（13%） | 金额
1 |  | / | 锁片盖板 | 50*50*16.3 | 1 | ADC12 | 0.028 | 28 | 0.784 | CNC加工 | 6 | 6 | 2 | 1.5 | 0.5142 | 0.53991 | 11.3381 | 12.8121 | 12.8121 | 压铸件3
2 |  | / | 圆磁铁 | φ15X6 | 1 | NdFeB/磁铁 |  |  |  | 标准件 | [6 empty] | 0.1 | 0.113 | 0.113 | 客供
3 |  | / | 锁紧按钮 | 56.5*51.39*16.5 | 1 | SUS304 黑色 | 0.028 | 70 | 1.96 | CNC加工 | 4 | 4 | 1 | 0.2 | 0.358 | 0.3759 | 7.8939 | 8.9201 | 8.9201 | 精铸/粉末
4 |  | / | 解锁按钮 | 22.65*18.33*4.1 | 1 | ADC12 | 0.001 | 28 | 0.028 | CNC加工 | 3 | 3 | 0.5 | 0.1 | 0.1814 | 0.19047 | 3.9999 | 4.5199 | 4.5199
5 |  | / | 弹簧 | φ2.8X8.3*φ0.3 | 1 | SUS304 |  |  |  | 标准件 | [6 empty] | 0.25 | 0.2825 | 0.2825
6 |  | / | 销钉 | φ1.5X7 | 1 | SUS304 |  |  |  | 标准件 | [6 empty] | 0.2 | 0.226 | 0.226
7 |  | / | 十字盘头螺钉 | M3*5 | 3 | SUS304 |  |  |  | 标准件 | [6 empty] | 0.2 | 0.226 | 0.678
8 |  | / | 十字扁平头螺钉 | CM5*16 | 3 | SUS304 |  |  |  | 标准件 | [6 empty] | 0.3 | 0.339 | 1.017
9 |  | / | 圆磁铁 | φ5X4.7 | 3 | NdFeB/磁铁 |  |  |  | 标准件 | [6 empty] | 0.15 | 0.1695 | 0.5085
[18 empty] | 焊接 | 0
[18 empty] | 螺丝 | 0
[18 empty] | 组装 | 1.5
[19 empty] | 30.577 | 1713
备注： 1.付款方式： 2.交货地点： 3.交货周期： 4.有 效 期： 5.MOQ ： 6.其他： | [9 empty] | 甲方确认(签/章）： 乙方确认（签/章）： 时间： 时间：

## 收合锁紧组件1X1M
深圳市雷迪奥视觉技术有限公司 结构件标准报价单
| TO： | 深圳市雷迪奥视觉技术有限公司 | [7 empty] | FROM： | 东莞市万富鑫智能装备有限公司
| ATTN： | 葛小姐 | [7 empty] | 联系人： | 杨俊峰
| 项目号： | 收合锁紧组件1X1M | [7 empty] | 日期： | 2026-07-28
图纸讯息 | [5 empty] | 材料费 |  |  |  | 机加费
序号 | 图片 | 图纸号 | 名称 | 规格/尺寸 | 数量 | 材质 | 重量 | 单价 | 材料 金额 | 机加 方式 | 加工 时间 | 加工 金额 | 表面处理 | 包装运输 | 损耗（5%） | 利润（5%） | 合计 | 含税（13%） | 金额
1 |  | / |  | 70.1*59.5*22 | 1 | AL6061-T6 | 0.32 | 30 | 9.6 | CNC加工 | 18 | 18 | 2.5 | 0.5 | 1.53 | 1.6065 | 33.7365 | 38.1222 | 38.1222
2 |  | / |  | 45*15*7.54 | 1 | AL6061-T6 | 0.03 | 30 | 0.9 | CNC加工 | 8 | 8 | 1 | 0.2 | 0.505 | 0.53025 | 11.1352 | 12.5828 | 12.5828
3 |  | / |  | φ13X40.3 | 1 | SUS304 | 0.08 | 28 | 2.24 | CNC加工 | 5 | 5 | 0.3 | 0.25 | 0.3895 | 0.40897 | 8.5885 | 9.705 | 9.705
4 |  | / | 弹簧 | φ9.8X25.8*φ0.8 | 1 | SUS304 |  |  |  | 标准件 | [6 empty] | 0.45 | 0.5085 | 0.5085
5 |  | / | 十字头螺钉 | M3*10 | 1 | SUS304 |  |  |  | 标准件 | [6 empty] | 0.2 | 0.226 | 0.226
6 |  | / | 十字头三组合螺钉 | M4*12 | 1 | SUS304 |  |  |  | 标准件 | [6 empty] | 0.3 | 0.339 | 0.339
[18 empty] | 焊接 | 0
[18 empty] | 螺丝 | 0
[18 empty] | 组装 | 1.5
[19 empty] | 62.9836 | 1713
备注： 1.付款方式： 2.交货地点： 3.交货周期： 4.有 效 期： 5.MOQ ： 6.其他： | [9 empty] | 甲方确认(签/章）： 乙方确认（签/章）： 时间： 时间：

## 快卸销组件
深圳市雷迪奥视觉技术有限公司 结构件标准报价单
| TO： | 深圳市雷迪奥视觉技术有限公司 | [7 empty] | FROM： | 东莞市万富鑫智能装备有限公司
| ATTN： | 葛小姐 | [7 empty] | 联系人： | 杨俊峰
| 项目号： | 快卸销组件 | [7 empty] | 日期： | 2026-07-28
图纸讯息 | [5 empty] | 材料费 |  |  |  | 机加费
序号 | 图片 | 图纸号 | 名称 | 规格/尺寸 | 数量 | 材质 | 重量 | 单价 | 材料 金额 | 机加 方式 | 加工 时间 | 加工 金额 | 表面处理 | 包装运输 | 损耗（5%） | 利润（5%） | 合计 | 含税（13%） | 金额
1 |  | / |  | 51*16.5*12 | 1 | AL6061-T6 | 0.055 | 0 | 0 | CNC加工 | 0 | 0 | 0 | 0 | 0 | 0 | 0 | 0 | 0
2 |  | / |  | φ9X55.5 | 1 | AL6061-T6 | 0.015 | 0 | 0 | 车加工 | 0 | 0 | 0 | 0 | 0 | 0 | 0 | 0 | 0
3 |  | / |  | φ12X42.5 | 1 | SUS304 | 0.07 | 0 | 0 | 车加工 | 0 | 0 | 0 | 0 | 0 | 0 | 0 | 0 | 0
4 |  | / | 玻珠 | D3.5 | 2 | 钢珠 |  |  |  | 标准件 | [6 empty] | 0 | 0 | 0
5 |  | / | 弹簧 | φ6.4X11*φ0.6 | 1 | SUS304 |  |  |  | 标准件 | [6 empty] | 0 | 0 | 0
6 |  | / | 钢丝绳 | D1.5*180 | 1 | SUS304 |  |  |  | 标准件 | [6 empty] | 0 | 0 | 0
7 |  | / | 拉片 | 14*8.2*1.0 | 1 | SUS304 |  |  |  | 标准件 | [6 empty] | 0 | 0 | 0
[18 empty] | 焊接 | 0
[18 empty] | 螺丝 | 0
[18 empty] | 组装 | 0.3
[19 empty] | 0.3 | 1713
备注： 1.付款方式： 2.交货地点： 3.交货周期： 4.有 效 期： 5.MOQ ： 6.其他： | [9 empty] | 甲方确认(签/章）： 乙方确认（签/章）： 时间： 时间：